## BOM_Linh_Kien
STT | Tên linh kiện | Ký hiệu | Số lượng | Đơn giá (VNĐ) | Thành tiền (VNĐ)
1 | SuperMini nRF52840 | — | 1 | 115000 | 115000
2 | Header đực thẳng 1×40, 2,54mm | J2, J3 | 24 | 25 | 600
3 | Module tăng áp | U1 | 1 | 10000 | 10000
4 | Dây USB-A | J6 + J5 | 1 | 26220 | 26220
5 | Khay hở 2×AA có dây, IC2410 | BT1 | 1 | 3420 | 3420
6 | Voniko alkaline AA LR6 2PK, 1,5 V, vỉ 2 viên | — | 2 | 9800 | 19600
7 | Tụ điện 22 µF 16 V 1206 | C1 | 1 | 700 | 700
8 | Tụ điện 100 nF 50 V 0603 | C2 | 1 | 200 | 200
9 | MOSFET P AO3401 | Q1, Q2, Q3 | 3 | 500 | 1500
10 | LED đôi 7 đoạn 3261BS, anode chung | DS1 | 1 | 5000 | 5000
11 | LED đỏ | D1 | 1 | 200 | 200
12 | LED green | D2 | 1 | 300 | 300
13 | Nút 2 chân SMD IC3236 | SW1–SW14 | 14 | 1710 | 23940
14 | Điện trở 1K 0603 1 % | R13–R18 | 6 | 40 | 240
15 | Điện trở 470R 0603 1 % | R1–R8 | 8 | 40 | 320
16 | Diode 1N4148WS SOD-323 | D4 | 1 | 200 | 200
17 | Điện trở 100K 0603 1 % | R10, R11 | 2 | 40 | 80
18 | Tụ điện 10 µF 25 V 0603 | C5 | 1 | 400 | 400
19 | Điện trở 100R 0603 1 % | R9 | 1 | 40 | 40
22 | Dây USB-C | J4 | 1 | 7980 | 7980
23 | Công tắc gạt ngang | SW15 | 1 | 855 | 855
| TỔNG CỘNG |  |  |  | 216795